## Hoja 1
ANS010 | m² | Solera de hormigón.
Solera de hormigón con adición de fibras de 10 cm de espesor, realizada con hormigón HM-20/B/20/X0 fabricado en central y vertido desde camión con un contenido de fibras sin función estructural, fibras de vidrio resistentes a los álcalis (AR) de 2 kg/m³, extendido y vibrado manual mediante regla vibrante, sin tratamiento de su superficie; con juntas de retracción de 5 mm de espesor, mediante corte con disco de diamante. Incluso panel de poliestireno expandido de 3 cm de espesor, para la ejecución de juntas de dilatación. El precio no incluye la base de la solera.
Código |  | Unidad | Descripción | Rendimiento |  |  | Precio unitario | Importe
1 |  |  | Materiales
mt08fic020b |  | kg | Fibras de vidrio resistentes a los álcalis (AR), con un contenido mínimo de zirconio del 17,1%, de 13 mm de longitud y 13,5 micras de diámetro, con 100 filamentos por hebra unidos entre sí mediante adhesivo, límite elástico 74000 N/mm², resistencia a tracción 1620 MPa, para prevenir fisuras por retracción en elementos de hormigón, según UNE-EN 15422. | 0.2 |  |  | 8.73 | 1.75
mt10hmf010tLb |  | m³ | Hormigón HM-20/B/20/X0, fabricado en central. | 0.105 |  |  | 85.8 | 9.01
mt16pea020c |  | m² | Panel rígido de poliestireno expandido, según UNE-EN 13163, mecanizado lateral recto, de 30 mm de espesor, resistencia térmica 0,8 m²K/W, conductividad térmica 0,036 W/(mK), para junta de dilatación. | 0.05 |  |  | 2.01 | 0.1
|  |  |  | Subtotal materiales: |  |  |  | 10.86
2 |  |  | Equipo y maquinaria
mq06vib020 |  | h | Regla vibrante de 3 m. | 0.084 |  |  | 5.23 | 0.44
mq06cor020 |  | h | Equipo para corte de juntas en soleras de hormigón. | 0.082 |  |  | 10.64 | 0.87
|  |  |  | Subtotal equipo y maquinaria: |  |  |  | 1.31
3 |  |  | Mano de obra
mo112 |  | h | Peón especializado construcción. | 0.082 |  |  | 20.43 | 1.68
mo020 |  | h | Oficial 1ª construcción. | 0.06 |  |  | 21.41 | 1.28
mo113 |  | h | Peón ordinario construcción. | 0.06 |  |  | 20.1 | 1.21
mo077 |  | h | Ayudante construcción. | 0.03 |  |  | 20.34 | 0.61
|  |  |  | Subtotal mano de obra: |  |  |  | 4.78
4 |  |  | Costes directos complementarios
|  | % | Costes directos complementarios | 2 |  |  | 16.95 | 0.34
Coste de mantenimiento decenal: 1,21€ en los primeros 10 años. |  |  |  | Costes directos (1+2+3+4): |  |  |  | 17.29
Referencia y título de la norma |  |  |  |  | Aplicabilidad(a) | Obligatoriedad(b) |  | Sistema(c)
EN 13163:2012+A1:2015 |  |  |  |  | 1072020 | 1072020 |  | 1/3/4
Productos aislantes térmicos para aplicaciones en la edificación. Productos manufacturados de poliestireno expandido (EPS). Especificación.
(a) Fecha de aplicabilidad de la norma armonizada
(b) Fecha en que finaliza el período de coexistencia
(c) Sistema de evaluación y verificación de la constancia de las prestaciones