## Hoja 1
FDA006 | m | Antepecho de hormigón armado.
Antepecho de hormigón armado, de 1,25 m de alto y 0,2 m de ancho, realizado con hormigón HA-25/F/20/XC2 fabricado en central, y vertido con cubilote, y acero UNE-EN 10080 B 500 S, con una cuantía aproximada de 45 kg/m, montaje y desmontaje de sistema de encofrado metálico en las dos caras del muro. Incluso líquido desencofrante MasterFinish RL 294 "Master Builders Solutions", para evitar la adherencia del hormigón al encofrado. El precio incluye la elaboración y el montaje de la ferralla en el lugar definitivo de su colocación en obra.
Código |  |  | Unidad | Descripción | Rendimiento | Precio unitario | Importe
1 |  |  |  | Materiales
mt08eme040 |  |  | m² | Paneles metálicos de varias dimensiones, para encofrar elementos de hormigón. | 0.017 | 52 | 0.88
mt08dba010g |  |  | l | Agente desmoldeante, a base de aceites especiales, emulsionable en agua MasterFinish RL 294 "Master Builders Solutions", para encofrados metálicos, fenólicos o de madera. | 0.075 | 1.86 | 0.14
mt07aco020d |  |  | Ud | Separador homologado para muros. | 7 | 0.06 | 0.42
mt07aco010g |  |  | kg | Acero en barras corrugadas, UNE-EN 10080 B 500 S, suministrado en obra en barras sin elaborar, de varios diámetros. | 45.9 | 1.22 | 56
mt08var050 |  |  | kg | Alambre galvanizado para atar, de 1,30 mm de diámetro. | 0.585 | 1.5 | 0.88
mt10haf010ctms |  |  | m³ | Hormigón HA-25/F/20/XC2, fabricado en central. | 0.263 | 92.2 | 24.25
[5 empty] | Subtotal materiales: |  | 82.57
2 |  |  |  | Mano de obra
mo044 |  |  | h | Oficial 1ª encofrador. | 0.619 | 22.27 | 13.79
mo091 |  |  | h | Ayudante encofrador. | 0.675 | 21.15 | 14.28
mo043 |  |  | h | Oficial 1ª ferrallista. | 0.396 | 22.27 | 8.82
mo090 |  |  | h | Ayudante ferrallista. | 0.504 | 21.15 | 10.66
mo045 |  |  | h | Oficial 1ª estructurista, en trabajos de puesta en obra del hormigón. | 0.063 | 22.27 | 1.4
mo092 |  |  | h | Ayudante estructurista, en trabajos de puesta en obra del hormigón. | 0.25 | 21.15 | 5.29
[5 empty] | Subtotal mano de obra: |  | 54.24
3 |  |  |  | Costes directos complementarios
|  |  | % | Costes directos complementarios | 2 | 136.81 | 2.74
Coste de mantenimiento decenal: 5,58€ en los primeros 10 años. |  |  |  |  | Costes directos (1+2+3): |  | 139.55