## Hoja 1
CCS020 | m² |  | Sistema de encofrado para muro de sótano.
Montaje y desmontaje, de sistema de encofrado a una cara con acabado tipo industrial para revestir, realizado con paneles metálicos modulares, amortizables en 150 usos, para formación de muro de hormigón armado, de hasta 3 m de altura y superficie plana, para contención de tierras. Incluso; pasamuros para paso de los tensores; elementos de sustentación, fijación y apuntalamiento necesarios para su estabilidad; y líquido desencofrante MasterFinish RL 294 "Master Builders Solutions", para evitar la adherencia del hormigón al encofrado.
Código |  | Unidad |  | Descripción | Rendimiento | Precio unitario | Importe
1 |  |  |  | Materiales
mt08eme070a |  | m² |  | Paneles metálicos modulares, para encofrar muros de hormigón de hasta 3 m de altura. | 0.007 | 200 | 1.4
mt08eme075a |  | Ud |  | Estructura soporte de sistema de encofrado vertical, para muros de hormigón a una cara, de hasta 3 m de altura, formada por escuadras metálicas para estabilización y aplomado de la superficie encofrante. | 0.005 | 400 | 2
mt08dba010g |  | l |  | Agente desmoldeante, a base de aceites especiales, emulsionable en agua MasterFinish RL 294 "Master Builders Solutions", para encofrados metálicos, fenólicos o de madera. | 0.03 | 1.86 | 0.06
mt08var204 |  | Ud |  | Pasamuros de PVC para paso de los tensores del encofrado, de varios diámetros y longitudes. | 0.4 | 1.35 | 0.54
[5 empty] | Subtotal materiales: |  | 4
2 |  |  |  | Mano de obra
mo044 |  | h |  | Oficial 1ª encofrador. | 0.523 | 22.27 | 11.65
mo091 |  | h |  | Ayudante encofrador. | 0.583 | 21.15 | 12.33
[5 empty] | Subtotal mano de obra: |  | 23.98
3 |  |  |  | Costes directos complementarios
|  | % |  | Costes directos complementarios | 2 | 27.98 | 0.56
[5 empty] | Costes directos (1+2+3): |  | 28.54