## Hoja 1
EFE021 | m³ | Relleno de trasdós de bóveda.
Relleno de trasdós de bóveda con hormigón en masa HM-15/B/20/X0, con medios manuales.
Código |  |  | Unidad | Descripción | Rendimiento | Precio unitario | Importe
1 |  |  |  | Materiales
mt10hmf011xb |  |  | m³ | Hormigón en masa HM-15/B/20/X0, fabricado en central. | 1.05 | 77 | 80.85
[5 empty] | Subtotal materiales: |  | 80.85
2 |  |  |  | Mano de obra
mo020 |  |  | h | Oficial 1ª construcción. | 0.616 | 21.41 | 13.19
mo113 |  |  | h | Peón ordinario construcción. | 1.232 | 20.1 | 24.76
[5 empty] | Subtotal mano de obra: |  | 37.95
3 |  |  |  | Costes directos complementarios
|  |  | % | Costes directos complementarios | 2 | 118.8 | 2.38
Coste de mantenimiento decenal: 2,42€ en los primeros 10 años. |  |  |  |  | Costes directos (1+2+3): |  | 121.18