## Hoja 1
EHE025 | m² |  | Sistema de encofrado para losa de escalera de hormigón visto.
Montaje y desmontaje de sistema de encofrado para formación de losa de escalera de hormigón armado, con acabado visto con textura lisa en su cara inferior y laterales, con peldañeado de hormigón, en planta de hasta 3 m de altura libre, formado por: superficie encofrante de tablones de madera de pino, amortizables en 10 usos, forrados con tablero aglomerado hidrófugo, de un solo uso con una de sus caras plastificada; estructura soporte horizontal de tablones de madera de pino, amortizables en 10 usos y estructura soporte vertical de puntales metálicos, amortizables en 150 usos. Incluso líquido desencofrante MasterFinish RL 211 "Master Builders Solutions", para evitar la adherencia del hormigón al encofrado.
Código |  | Unidad |  | Descripción | Rendimiento | Precio unitario | Importe
1 |  |  |  | Materiales
mt50spa052b |  | m |  | Tablón de madera de pino, de 20x7,2 cm. | 0.75 | 6.32 | 4.74
mt08eft015a |  | m² |  | Tablero aglomerado hidrófugo, con una de sus caras plastificada, de 10 mm de espesor. | 1.15 | 11.1 | 12.77
mt08eve020 |  | m² |  | Sistema de encofrado para formación de peldañeado en losas inclinadas de escalera de hormigón armado, con puntales y tableros de madera. | 0.2 | 17.4 | 3.48
mt50spa081a |  | Ud |  | Puntal metálico telescópico, de hasta 3 m de altura. | 0.013 | 19.25 | 0.25
mt08cim030b |  | m³ |  | Madera de pino. | 0.003 | 355.5 | 1.07
mt08var060 |  | kg |  | Puntas de acero de 20x100 mm. | 0.04 | 8.75 | 0.35
mt08dba010e |  | l |  | Agente desmoldeante biodegradable en fase acuosa MasterFinish RL 211 "Master Builders Solutions", para hormigones con acabado visto. | 0.013 | 4.73 | 0.06
[5 empty] | Subtotal materiales: |  | 22.72
2 |  |  |  | Mano de obra
mo044 |  | h |  | Oficial 1ª encofrador. | 1.326 | 22.27 | 29.53
mo091 |  | h |  | Ayudante encofrador. | 1.256 | 21.15 | 26.56
[5 empty] | Subtotal mano de obra: |  | 56.09
3 |  |  |  | Costes directos complementarios
|  | % |  | Costes directos complementarios | 2 | 78.81 | 1.58
[5 empty] | Costes directos (1+2+3): |  | 80.39