## Hoja 1
EHO060 | m² |  | Revestimiento realcalinizador y protector del hormigón armado frente a la carbonatación.
Aplicación manual de dos capas de revestimiento realcalinizador y protector MasterProtect 126 "Master Builders Solutions", de 3 mm de espesor (rendimiento: 3 kg/m² cada capa), para la reducción de la profundidad de carbonatación y posterior protección del hormigón armado frente a la carbonatación.
Código |  | Unidad |  | Descripción | Rendimiento | Precio unitario | Importe
1 |  |  |  | Materiales
mt09reh470c |  | kg |  | Revestimiento realcalinizador y protector MasterProtect 126 "Master Builders Solutions", compuesto por una mezcla de cementos especiales, áridos de granulometría seleccionada y aditivos, sin disolventes, permeable al vapor de agua y con resistencia a las heladas, para la reducción de la profundidad de carbonatación y posterior protección del hormigón armado frente a la carbonatación. | 6 | 2.92 | 17.52
[5 empty] | Subtotal materiales: |  | 17.52
2 |  |  |  | Mano de obra
mo020 |  | h |  | Oficial 1ª construcción. | 0.216 | 21.41 | 4.62
mo113 |  | h |  | Peón ordinario construcción. | 0.216 | 20.1 | 4.34
[5 empty] | Subtotal mano de obra: |  | 8.96
3 |  |  |  | Costes directos complementarios
|  | % |  | Costes directos complementarios | 2 | 26.48 | 0.53
[5 empty] | Costes directos (1+2+3): |  | 27.01