## Hoja 1
EHW010 | Ud |  | Anclaje químico estructural sobre hormigón, mediante cartucho de inyección de resina.
Anclaje químico estructural realizado sobre hormigón de 20 N/mm² de resistencia característica mínima, mediante perforación de 10 mm de diámetro y 85 mm de profundidad, relleno del orificio con inyección de resina epoxi, libre de estireno, MasterFlow 932 AN "Master Builders Solutions", y posterior inserción de varilla roscada con tuerca y arandela de acero galvanizado calidad 5.8, según UNE-EN ISO 898-1, de 8 mm de diámetro y 110 mm de longitud.
Código |  | Unidad |  | Descripción | Rendimiento | Precio unitario | Importe
1 |  |  |  | Materiales
mt26reh100p |  | Ud |  | Cartucho de 400 ml de resina epoxi, libre de estireno, MasterFlow 932 AN "Master Builders Solutions", de dos componentes, con dosificador y boquilla de mezcla automática, para anclajes estructurales verticales y horizontales. | 0.013 | 23.37 | 0.3
mt26reh305aa |  | Ud |  | Anclaje compuesto por varilla roscada de acero galvanizado calidad 5.8, según UNE-EN ISO 898-1 de 8 mm de diámetro, y 110 mm de longitud, tuerca y arandela, para fijaciones sobre estructuras de hormigón. | 1 | 0.96 | 0.96
[5 empty] | Subtotal materiales: |  | 1.26
2 |  |  |  | Mano de obra
mo020 |  | h |  | Oficial 1ª construcción. | 0.105 | 21.41 | 2.25
mo112 |  | h |  | Peón especializado construcción. | 0.105 | 20.43 | 2.15
[5 empty] | Subtotal mano de obra: |  | 4.4
3 |  |  |  | Costes directos complementarios
|  | % |  | Costes directos complementarios | 2 | 5.66 | 0.11
Coste de mantenimiento decenal: 0,40€ en los primeros 10 años. |  |  |  |  | Costes directos (1+2+3): |  | 5.77