## Hoja 1
EHY080 | m² |  | Relleno y nivelación con mortero tipo Grout.
Relleno y nivelación de 5 mm de espesor con mortero cementoso fluido de retracción compensada, MasterFlow 765 "Master Builders Solutions", compuesto de cemento, aditivos especiales y áridos seleccionados, exento de cloruros, para uso general, sobre la superficie de un elemento estructural de hormigón endurecido.
Código |  | Unidad |  | Descripción |  | Rendimiento |  | Precio unitario | Importe
1 |  |  |  | Materiales
mt09reh360m |  | kg |  | Mortero cementoso fluido de retracción compensada, MasterFlow 765 "Master Builders Solutions", compuesto de cemento, aditivos especiales y áridos seleccionados, exento de cloruros, para uso general, para anclajes y rellenos de 5 a 50 mm de espesor, según UNE-EN 1504-6. |  | 11 |  | 0.5 | 5.5
mt08aaa010a |  | m³ |  | Agua. |  | 0.01 |  | 1.5 | 0.02
[6 empty] | Subtotal materiales: |  |  | 5.52
2 |  |  |  | Mano de obra
mo020 |  | h |  | Oficial 1ª construcción. |  | 0.265 |  | 21.41 | 5.67
mo113 |  | h |  | Peón ordinario construcción. |  | 0.265 |  | 20.1 | 5.33
[6 empty] | Subtotal mano de obra: |  |  | 11
3 |  |  |  | Costes directos complementarios
|  | % |  | Costes directos complementarios |  | 2 |  | 16.52 | 0.33
Coste de mantenimiento decenal: 1,18€ en los primeros 10 años. | [5 empty] | Costes directos (1+2+3): |  |  | 16.85
Referencia y título de la norma |  |  |  |  | Aplicabilidad(a) |  | Obligatoriedad(b) |  | Sistema(c)
EN 1504-6:2006 |  |  |  |  | 162007 |  | 112009 |  | 1/2+/3/4
Productos y sistemas para la protección y reparación de estructuras de hormigón. Definiciones, requisitos, control de calidad y evaluación de la conformidad. Parte 6: Anclajes de armaduras de acero.
(a) Fecha de aplicabilidad de la norma armonizada
(b) Fecha en que finaliza el período de coexistencia
(c) Sistema de evaluación y verificación de la constancia de las prestaciones