## Hoja 1
NIJ050 | m |  | Sellado de junta de dilatación con banda elástica impermeable.
Sellado de junta de dilatación con banda elástica impermeable de elastómero termoplástico, MasterSeal 930 "Master Builders Solutions", color gris, de 150 mm de anchura y 1 mm de espesor, colocada con solapes, fijada al soporte mediante adhesivo de dos componentes a base de resina epoxi sin disolventes, MasterSeal 933 "Master Builders Solutions", (rendimiento: 1 kg/m), aplicado en dos capas, la primera capa antes de la colocación de la banda y la segunda capa después de la colocación de la banda, dejando libre la zona de la banda expuesta al movimiento.
Código |  | Unidad |  | Descripción | Rendimiento | Precio unitario | Importe
1 |  |  |  | Materiales
mt09reh450d |  | kg |  | Adhesivo de dos componentes a base de resina epoxi sin disolventes, MasterSeal 933 "Master Builders Solutions", de endurecimiento sin retracción, impermeable al agua, con alta resistencia a los agentes químicos y a ciclos de congelamiento y deshielo y apto para estar en contacto con agua potable, para banda de sellado de juntas de movimiento. | 1 | 10.89 | 10.89
mt09reh455g |  | m |  | Banda elástica impermeable de elastómero termoplástico, MasterSeal 930 "Master Builders Solutions", color gris, de 150 mm de anchura y 1 mm de espesor, apta para estar en contacto con agua potable, para sellado de juntas de movimiento. | 1.1 | 7 | 7.7
[5 empty] | Subtotal materiales: |  | 18.59
2 |  |  |  | Mano de obra
mo032 |  | h |  | Oficial 1ª aplicador de productos impermeabilizantes. | 0.218 | 21.41 | 4.67
mo070 |  | h |  | Ayudante aplicador de productos impermeabilizantes. | 0.218 | 20.34 | 4.43
[5 empty] | Subtotal mano de obra: |  | 9.1
3 |  |  |  | Costes directos complementarios
|  | % |  | Costes directos complementarios | 2 | 27.69 | 0.55
Coste de mantenimiento decenal: 45,18€ en los primeros 10 años. |  |  |  |  | Costes directos (1+2+3): |  | 28.24